## Plan1
Pico manhã | 07:00-08:00 |  | Volumes | [6 empty] | Resumos
Pico tarde | 17:45-18:45 |  |  | Cenários |  | C00 | C00 | C00 | C00 | Diferença entre anos (horizontal)
Ampliação | 24905 | 48.19% | Movimento | Manhã 2022 | Tarde 2022 | Manhã 2024 | Tarde 2024 | Manhã 2034 | Tarde 2034 | Manhã 2024 | Tarde 2024 | Manhã 2034 | Tarde 2034
Regularização | 15067 | 29.15% | Gruta In | 230 | 300 | 235 | 310 | 275 | 360 | 5 | 10 | 40 | 50
Existente | 11709 | 22.66% | Gruta Out | 270 | 280 | 275 | 285 | 320 | 335 | 5 | 5 | 45 | 50
93.01% | 51681 | 100% | Oscar P. SN | 1180 | 550 | 1215 | 565 | 1410 | 660 | 35 | 15 | 195 | 95
Leitos existentes | 181 | 72.4% | Oscar P. NS | 500 | 1120 | 515 | 1155 | 600 | 1340 | 15 | 35 | 85 | 185
Leitos novos | 69 | 27.6% |  | Cenários |  | C01 | C01 | C01 | C01 | Diferença C00/C01 (vertical)
38.12% | 250 | 100% | Movimento | Manhã 2022 | Tarde 2022 | Manhã 2024 | Tarde 2024 | Manhã 2034 | Tarde 2034 | Manhã 2024 | Tarde 2024 | Manhã 2034 | Tarde 2034
Vagas Existentes | 327 | 50.15% | Gruta In |  |  | 272 | 340 | 312 | 390 | 37 | 30 | 37 | 30
Vagas Novas | 325 | 49.85% | Gruta Out |  |  | 307 | 321 | 352 | 371 | 32 | 36 | 32 | 36
99.39% | 652 | 100% | Oscar P. SN |  |  | 1215 | 565 | 1410 | 660 | 0 | 0 | 0 | 0
Défict de Vagas | 118 | 15.32% | Oscar P. NS |  |  | 515 | 1155 | 600 | 1340 | 0 | 0 | 0 | 0
Linhas TP que acessam | 2 | 22.22% |  | ICU | [5 empty] | Variação Percentual da Capacidade Utilizada
Linhas TP que Cruzam | 9 | 100% |  |  |  | C00 | C00 | C00 | C00 | C00 | C00 | C00 | C00
| 11 | 122.2% | Cruzamento | Manhã 2022 | Tarde 2022 | Manhã 2024 | Tarde 2024 | Manhã 2034 | Tarde 2034 | Manhã 2024 | Tarde 2024 | Manhã 2034 | Tarde 2034
Linhas de Lotação | 1 |  | OP x AA | 61% | 95% | 62% | 98% | 71% | 113% | 1.639% | 3.158% | 14.52% | 15.31%
|  |  | OP x MA | 68% | 55% | 69% | 56% | 78% | 64% | 1.471% | 1.818% | 13.04% | 14.29%
Cruzamentos Satisfatórios Manhã | 3 | 60% | OP x LB | 84% | 86% | 86% | 89% | 99% | 102% | 2.381% | 3.488% | 15.12% | 14.61%
Cruzamentos Instisfatórios Manhã | 2 | 40% | OP x G | 98% | 83% | 100% | 85% | 115% | 98% | 2.041% | 2.41% | 15% | 15.29%
Cruzamentos Satisfatórios Tarde | 2 | 40% | G x B | 33% | 35% | 34% | 36% | 37% | 40% | 3.03% | 2.857% | 8.824% | 11.11%
Cruzamentos Instisfatórios Tarde | 3 | 60% |  |  |  | C01 | C01 | C01 | C01 | C01 | C01 | C01 | C01
Cruzamento com atraso excedente Tarde | 1 |  | Cruzamento | Manhã 2022 | Tarde 2022 | Manhã 2024 | Tarde 2024 | Manhã 2034 | Tarde 2034 | Manhã 2024 | Tarde 2024 | Manhã 2034 | Tarde 2034
Novas Viagens Geradas Manhã | 75 | In: 40, Out 35 | OP x AA |  |  | 63% | 99% | 72% | 115% | 3.279% | 4.211% | 16.13% | 17.35%
Novas Viagens Geradas Tarde | 75 | In: 35, Out 40 | OP x MA |  |  | 70% | 57% | 79% | 65% | 2.941% | 3.636% | 14.49% | 16.07%
|  |  | OP x LB |  |  | 88% | 90% | 101% | 103% | 4.762% | 4.651% | 17.44% | 15.73%
Cruzamentos Impactados por viagens | 3 |  | OP x G |  |  | 104% | 87% | 119% | 100% | 6.122% | 4.819% | 19% | 17.65%
Interseções com travessia sinalizada | 4 |  | G x B |  |  | 38% | 34% | 43% | 40% | 15.15% | -2.857% | 26.47% | 11.11%
Interseções com travessia segura | 2 |  | A razão entre a capacidade utilizada considera o quociente entre as capacidades consumidas por cada cenário |  |  | Razão entre Capacidade Utilizada |  |  |  | Contribuição do empreendimento no consumo da capacidade
Interseções com rebaixo de acessibilidade | 0 |  |  |  |  | C01-C00 | C01-C00 | C01-C00 | C01-C00 | C01/C00 | C01/C00 | C01/C00 | C01/C00
A contribuição do empreendimento no consumo da capacidade consiste da razão entre a capacidade utilizada com o empreendimento e a capacidade utilizada sem o empreendimento. Tal avaliação visa compreender a abreviação da vida útil da instalação em função do tráfego gerado pelo empreendimento. Como no exemplo abaixo, considerando o crescimento natural do tráfego de Porto Alegre de 1,5% ao ano, uma estrutura com capacidade de 1600 veiculos/hora teria uma vida útil de projeto de 25 anos. Com a impacto gerado pelo empreendimento a capacidade da via seria atingida já no 15º ano, abreviando o tempo limite para atingir a capacidade de projeto em 10 anos. A proposta é que mesmo naqueles locais com nível de serviço <= D, quando o quociente for maior ou igual a 2 o empreendimento deverá compensar a redução da vida útil da instalação. | [5 empty] | Manhã 2024 | Tarde 2024 | Manhã 2034 | Tarde 2034 | Manhã 2024 | Tarde 2024 | Manhã 2034 | Tarde 2034
[6 empty] | 1.613% | 1.02% | 1.408% | 1.77% | 2 | 1.3333 | 1.1111 | 1.1333
[6 empty] | 1.449% | 1.786% | 1.282% | 1.562% | 2 | 2 | 1.1111 | 1.125
[6 empty] | 2.326% | 1.124% | 2.02% | 0.9804% | 2 | 1.3333 | 1.1538 | 1.0769
[6 empty] | 4% | 2.353% | 3.478% | 2.041% | 3 | 2 | 1.2667 | 1.1538
[6 empty] | 11.76% | -5.556% | 16.22% | 0% | 5 | -100% | 3 | 1
|  |  | A diferença entre variações de Capacidade Utilizada fornece a diferença absoluta entre as variações relativas no uso da capacidade nos diferentes cenários | [6 empty] | Diferença entre variações de Capacidade Utilizada
[10 empty] | C01-C00 | C01-C00 | C01-C00 | C01-C00
[10 empty] | Manhã 2024 | Tarde 2024 | Manhã 2034 | Tarde 2034
[10 empty] | 1.639% | 1.053% | 1.613% | 2.041%
|  | 2024 |  |  |  | 2034 |  |  |  | 1.471% | 1.818% | 1.449% | 1.786%
Oscar Pereixa x Gruta |  | C00 | C01 | C02 | HCM | C00 | C01 | C02 | HCM | 2.381% | 1.163% | 2.326% | 1.124%
| PM | F | G | D | C | E | E | E | C | 4.082% | 2.41% | 4% | 2.353%
| PT | E | E | E | C | F | F | F | D | 12.12% | -5.714% | 17.65% | 0%
EXEMPLO (volumes)
Ano de Projeto | PM PT: Natural; F E: Empreendimento
Ano 0 | PM PT: 1100; F E: 1100
Ano 1 | PM PT: 1116.5; F E: 1129.15
Ano 2 | PM PT: 1133.2475; F E: 1159.0725
Ano 3 | PM PT: 1150.2462; F E: 1189.7879
Ano 4 | PM PT: 1167.4999; F E: 1221.3173
Ano 5 | PM PT: 1185.0124; F E: 1253.6822
Ano 6 | PM PT: 1202.7876; F E: 1286.9048
Ano 7 | PM PT: 1220.8294; F E: 1321.0077
Ano 8 | PM PT: 1239.1418; F E: 1356.0144
Ano 9 | PM PT: 1257.729; F E: 1391.9488
Ano 10 | PM PT: 1276.5949; F E: 1428.8355
Ano 11 | PM PT: 1295.7438; F E: 1466.6996
Ano 12 | PM PT: 1315.18; F E: 1505.5671
Ano 13 | PM PT: 1334.9077; F E: 1545.4647
Ano 14 | PM PT: 1354.9313; F E: 1586.4195
Ano 15 | PM PT: 1375.2553; F E: 1628.4596
Ano 16 | PM PT: 1395.8841; F E: 1671.6138
Ano 17 | PM PT: 1416.8224; F E: 1715.9116
Ano 18 | PM PT: 1438.0747; F E: 1761.3832
Ano 19 | PM PT: 1459.6458; F E: 1808.0599
Ano 20 | PM PT: 1481.5405; F E: 1855.9735
Ano 21 | PM PT: 1503.7636; F E: 1905.1567
Ano 22 | PM PT: 1526.3201; F E: 1955.6434
Ano 23 | PM PT: 1549.2149; F E: 2007.468
Ano 24 | PM PT: 1572.4531; F E: 2060.6659
Ano 25 | PM PT: 1596.0399; F E: 2115.2735
Variação | PM PT: 45.09%; F E: 92.3%
Quociente da Variação | F E: 2.0468
Note on K32: Fagner Sutel de Moura: Ver página 56 EIT Divina Providência

## Plan3
Pico manhã | 07:00-08:00 |  | Volumes | [6 empty] | Resumos
Pico tarde | 17:45-18:45 |  |  | Cenários |  | C00 | C00 | C00 | C00 | Diferença entre anos (horizontal)
Ampliação | 24905 | 48.19% | Movimento | Manhã 2022 | Tarde 2022 | Manhã 2024 | Tarde 2024 | Manhã 2034 | Tarde 2034 | Manhã 2024 | Tarde 2024 | Manhã 2034 | Tarde 2034
Regularização | 15067 | 29.15% | Gruta In | [6 empty] | 0 | 0 | 0 | 0
Existente | 11709 | 22.66% | Gruta Out | [6 empty] | 0 | 0 | 0 | 0
93.01% | 51681 | 100% | Oscar P. SN | [6 empty] | 0 | 0 | 0 | 0
Leitos existentes | 181 | 72.4% | Oscar P. NS | [6 empty] | 0 | 0 | 0 | 0
Leitos novos | 69 | 27.6% |  | Cenários |  | C01 | C01 | C01 | C01 | Diferença C00/C01 (vertical)
38.12% | 250 | 100% | Movimento | Manhã 2022 | Tarde 2022 | Manhã 2024 | Tarde 2024 | Manhã 2034 | Tarde 2034 | Manhã 2024 | Tarde 2024 | Manhã 2034 | Tarde 2034
Vagas Existentes | 327 | 50.15% | Gruta In | [6 empty] | 0 | 0 | 0 | 0
Vagas Novas | 325 | 49.85% | Gruta Out | [6 empty] | 0 | 0 | 0 | 0
99.39% | 652 | 100% | Oscar P. SN | [6 empty] | 0 | 0 | 0 | 0
Défict de Vagas | 118 | 15.32% | Oscar P. NS | [6 empty] | 0 | 0 | 0 | 0
Linhas TP que acessam | 2 | 22.22% |  | ICU | [5 empty] | Variação Percentual da Capacidade Utilizada
Linhas TP que Cruzam | 9 | 100% |  |  |  | C00 | C00 | C00 | C00 | C00 | C00 | C00 | C00
| 11 | 122.2% | Cruzamento | Manhã 2019 | Tarde 2019 | Manhã 2021 | Tarde 2021 | Manhã 2031 | Tarde 2031 | Manhã 2024 | Tarde 2024 | Manhã 2034 | Tarde 2034
Linhas de Lotação | 1 |  | Nil x Mal And | 74% | 71% | 81% | 80% | 85% | 88% | 9.459% | 12.68% | 4.938% | 10%
|  |  | Nil x Tom Gonz | 66% | 56% | 68% | 60% | 73% | 71% | 3.03% | 7.143% | 7.353% | 18.33%
Cruzamentos Satisfatórios Manhã | 3 | 60% | 14 x Mal And | 54% | 61% | 55% | 66% | 70% | 82% | 1.852% | 8.197% | 27.27% | 24.24%
Cruzamentos Instisfatórios Manhã | 2 | 40% | 14 x Tom Gonz | 57% | 70% | 58% | 71% | 64% | 78% | 1.754% | 1.429% | 10.34% | 9.859%
Cruzamentos Satisfatórios Tarde | 2 | 40% | Anit x Mal And | 76% | 82% | 81% | 84% | 100% | 115% | 6.579% | 2.439% | 23.46% | 36.9%
Cruzamentos Instisfatórios Tarde | 3 | 60% |  |  |  | C01 | C01 | C01 | C01 | C01 | C01 | C01 | C01
Cruzamento com atraso excedente Tarde | 1 |  | Cruzamento |  |  | Manhã 2021 | Tarde 2021 | Manhã 2031 | Tarde 2031 | Manhã 2024 | Tarde 2024 | Manhã 2034 | Tarde 2034
Novas Viagens Geradas Manhã | 75 | In: 40, Out 35 | OP x AA |  |  | 81% | 80% | 85% | 90% | 9.459% | 12.68% | 4.938% | 12.5%
Novas Viagens Geradas Tarde | 75 | In: 35, Out 40 | OP x MA |  |  | 68% | 61% | 73% | 70% | 3.03% | 8.929% | 7.353% | 16.67%
|  |  | OP x LB |  |  | 55% | 69% | 71% | 83% | 1.852% | 13.11% | 29.09% | 25.76%
Cruzamentos Impactados por viagens | 3 |  | OP x G |  |  | 59% | 67% | 64% | 79% | 3.509% | -4.286% | 10.34% | 11.27%
Interseções com travessia sinalizada | 4 |  | G x B |  |  | 81% | 86% | 101% | 116% | 6.579% | 4.878% | 24.69% | 38.1%
Interseções com travessia segura | 2 |  | A razão entre a capacidade utilizada considera o quociente entre as capacidades consumidas por cada cenário |  |  | Razão entre Capacidade Utilizada |  |  |  | Contribuição do empreendimento no consumo da capacidade
Interseções com rebaixo de acessibilidade | 0 |  |  |  |  | C01-C00 | C01-C00 | C01-C00 | C01-C00 | C01/C00 | C01/C00 | C01/C00 | C01/C00
A contribuição do empreendimento no consumo da capacidade consiste da razão entre a capacidade utilizada com o empreendimento e a capacidade utilizada sem o empreendimento. Tal avaliação visa compreender a abreviação da vida útil da instalação em função do tráfego gerado pelo empreendimento. Como no exemplo abaixo, considerando o crescimento natural do tráfego de Porto Alegre de 1,5% ao ano, uma estrutura com capacidade de 1600 veiculos/hora teria uma vida útil de projeto de 25 anos. Com a impacto gerado pelo empreendimento a capacidade da via seria atingida já no 15º ano, abreviando o tempo limite para atingir a capacidade de projeto em 10 anos. A proposta é que mesmo naqueles locais com nível de serviço <= D, quando o quociente for maior ou igual a 2 o empreendimento deverá compensar a redução da vida útil da instalação. | [5 empty] | Manhã 2024 | Tarde 2024 | Manhã 2034 | Tarde 2034 | Manhã 2024 | Tarde 2024 | Manhã 2034 | Tarde 2034
[6 empty] | 0% | 0% | 0% | 2.273% | 1 | 1 | 1 | 1.25
[6 empty] | 0% | 1.667% | 0% | -1.408% | 1 | 1.25 | 1 | 0.90909
[6 empty] | 0% | 4.545% | 1.429% | 1.22% | 1 | 1.6 | 1.0667 | 1.0625
[6 empty] | 1.724% | -5.634% | 0% | 1.282% | 2 | -3 | 1 | 1.1429
[6 empty] | 0% | 2.381% | 1% | 0.8696% | 1 | 2 | 1.0526 | 1.0323
|  |  | A diferença entre variações de Capacidade Utilizada fornece a diferença absoluta entre as variações relativas no uso da capacidade nos diferentes cenários | [6 empty] | Diferença entre variações de Capacidade Utilizada
[10 empty] | C01-C00 | C01-C00 | C01-C00 | C01-C00
[10 empty] | Manhã 2024 | Tarde 2024 | Manhã 2034 | Tarde 2034
[10 empty] | 0% | 0% | 0% | 2.5%
|  | 2024 |  |  |  | 2034 |  |  |  | 0% | 1.786% | 0% | -1.667%
Oscar Pereixa x Gruta |  | C00 | C01 | C02 | HCM | C00 | C01 | C02 | HCM | 0% | 4.918% | 1.818% | 1.515%
| PM | F | G | D | C | E | E | E | C | 1.754% | -5.714% | 0% | 1.408%
| PT | E | E | E | C | F | F | F | D | 0% | 2.439% | 1.235% | 1.19%
EXEMPLO (volumes)
Ano de Projeto | PM PT: Natural; F E: Empreendimento
Ano 0 | PM PT: 1100; F E: 1100
Ano 1 | PM PT: 1116.5; F E: 1129.15
Ano 2 | PM PT: 1133.2475; F E: 1159.0725
Ano 3 | PM PT: 1150.2462; F E: 1189.7879
Ano 4 | PM PT: 1167.4999; F E: 1221.3173
Ano 5 | PM PT: 1185.0124; F E: 1253.6822
Ano 6 | PM PT: 1202.7876; F E: 1286.9048
Ano 7 | PM PT: 1220.8294; F E: 1321.0077
Ano 8 | PM PT: 1239.1418; F E: 1356.0144
Ano 9 | PM PT: 1257.729; F E: 1391.9488
Ano 10 | PM PT: 1276.5949; F E: 1428.8355
Ano 11 | PM PT: 1295.7438; F E: 1466.6996
Ano 12 | PM PT: 1315.18; F E: 1505.5671
Ano 13 | PM PT: 1334.9077; F E: 1545.4647
Ano 14 | PM PT: 1354.9313; F E: 1586.4195
Ano 15 | PM PT: 1375.2553; F E: 1628.4596
Ano 16 | PM PT: 1395.8841; F E: 1671.6138
Ano 17 | PM PT: 1416.8224; F E: 1715.9116
Ano 18 | PM PT: 1438.0747; F E: 1761.3832
Ano 19 | PM PT: 1459.6458; F E: 1808.0599
Ano 20 | PM PT: 1481.5405; F E: 1855.9735
Ano 21 | PM PT: 1503.7636; F E: 1905.1567
Ano 22 | PM PT: 1526.3201; F E: 1955.6434
Ano 23 | PM PT: 1549.2149; F E: 2007.468
Ano 24 | PM PT: 1572.4531; F E: 2060.6659
Ano 25 | PM PT: 1596.0399; F E: 2115.2735
Variação | PM PT: 45.09%; F E: 92.3%
Quociente da Variação | F E: 2.0468
Note on K32: Fagner Sutel de Moura: Ver página 56 EIT Divina Providência

## Plan2
Ano de Projeto | Natural | Empreendimento
Ano 0 | 1100 | 1100
Ano 1 | 1116.5 | 1129.15
Ano 2 | 1133.2475 | 1159.0725
Ano 3 | 1150.2462 | 1189.7879
Ano 4 | 1167.4999 | 1221.3173
Ano 5 | 1185.0124 | 1253.6822
Ano 6 | 1202.7876 | 1286.9048
Ano 7 | 1220.8294 | 1321.0077
Ano 8 | 1239.1418 | 1356.0144
Ano 9 | 1257.729 | 1391.9488
Ano 10 | 1276.5949 | 1428.8355
Ano 11 | 1295.7438 | 1466.6996
Ano 12 | 1315.18 | 1505.5671
Ano 13 | 1334.9077 | 1545.4647
Ano 14 | 1354.9313 | 1586.4195
Ano 15 | 1375.2553 | 1628.4596
Ano 16 | 1395.8841 | 1671.6138
Ano 17 | 1416.8224 | 1715.9116
Ano 18 | 1438.0747 | 1761.3832
Ano 19 | 1459.6458 | 1808.0599
Ano 20 | 1481.5405 | 1855.9735
Ano 21 | 1503.7636 | 1905.1567
Ano 22 | 1526.3201 | 1955.6434
Ano 23 | 1549.2149 | 2007.468
Ano 24 | 1572.4531 | 2060.6659
Ano 25 | 1596.0399 | 2115.2735
Variação | 0.45095 | 92.3%
Quociente da Variação |  | 2.0468